## Measurements
¦ G U I A D E I D O N E I D A D |  |  |  | Para preguntas sobre celdas de color rojo, revise las notas asociadas a cada celda. | [6 empty] | Pipe 1 Logic
1. Caracteristicas | Tubo |  |  |  | 3. Parametros generales | [5 empty] | FALSE
Aplicación de proceso |  |  |  |  | Densidad nominal de lodos | Gravedad específica |  |  |  | Típico para este proceso
[5 empty] | Rango de densidad de lodos (desde) | Gravedad específica
2. Datos de tubería |  |  |  |  | Rango de densidad de lodos (hasta)
Tamaño tubería (in): | Pulgada |  | El tamaño de la tubería debe ser mayor a 2 pulgadas |  | % Nominal de sólidos | % |  |  |  | Típico para este proceso
Espesor tubería |  |  |  |  | Rango de % de sólidos (desde) | %
| O |  |  |  | Rango de % de sólidos (hasta)
Diámetro exterior tubería (in): | Pulgada |  | El diámetro exterior de la tubería debe corresponder con tamaños de tubería mayores a 2 pulgadas
Diámetro interno tubería (in): | Pulgada |  | La dimensión interior de la tubería debe corresponder con tamaños de tubería superiores a 2 pulgadas |  | 4. Calibración
Material tubería - Indicar si es de acero, plástico, etc. |  |  | Los materiales blandos como el caucho no son adecuados |  | ¿Calibración basada en rango de medición disponible? | Y/N |  |  |  | Calibración de 2 puntos: El primer punto de calibración se corresponde con la densidad más alta / más baja en el rango de medición. El segundo punto de calibración corresponde a la densidad más baja / más alta en el rango de medición.
Temperatura de proceso | ⁰F |  | No mayor a 250C (482F) |  | ¿Calibración basada en densidad nominal disponible? | Y/N |  |  |  | Calibración de 2 puntos: El primer punto de calibración se corresponde con la densidad nominal / más baja en el rango de medición. El segundo punto de calibración corresponde a la densidad más baja / nominal en el rango de medición.
Distancia entre la bomba o válvula autocontrolada y ubicación del SRM (sensor) en la tubería | Pulgada |  | Greater or equal to 100 inches if pipe size is less than 10 inches. Grester or equal to 10x Pipe Size if pipe size is greater than 10 inches |  | ¿Vacío y llenado de agua disponible para calibración? | Y/N |  |  |  | No recomendado: requiere mucho tiempo de ajuste
¿La bomba o válvula cavita? | Y/N |  | No es adecuado si hay cavitación.
Empresa: |  | Completado por: |  |  | 5. Desempeño
[5 empty] | Valor de precisión deseado si es crítica | Absoluta |  |  |  | Error de medición aceptable en unidades de medida utilizadas en la aplicación
[6 empty] | Relativa |  |  |  | Error de medición aceptable en % a escala completa
Idoneidad |  |  |  |  | Salida de datos deseada | Tipo | 4-20 Análogo | Serial RS485 | Otro
[5 empty] | Seleccionar y mostrar detalles | Marca con X